## Лист1
Только для прошивки "Digital_Feed_7e2_2004_rus_AUTO" Разрешённые для правки параметры на красном фоне
| Параметры железа для расчёта и проверки подач и для проверки коэффициентов резьб и конусов. Коэффициенты резьб и конусов просчитываются при компиляции прошивки. | [12 empty] | Отскок резца в микрошагах
[12 empty] | ось | люфт в мм
| линий энкодера | кол-во шагов на 1 оборот ось Z | деление шага на драйвере Z |  | микро шагов на 1 оборот ось Z | кол-во шагов на 1 оборот ось X | деление шага на драйвере X | микро шагов на 1 оборот ось X |  | шаг винта Z | шаг винта X | Z | 0.3 | 240
[12 empty] | X | 0.3 | 240
| 1800 | 200 | 8 |  | 1600 | 200 | 4 | 800 |  | 2 | 1
Синхронная ПОДАЧА мм/об
В таблице резьб корректировать только шаг резьбы. Проходы в авто. режиме и максимальные обороты шпинделя просчитываюся и заполняются автомтически, так же их разрешено менять на свои. | [11 empty] | ось | Мин. | Макс.
[12 empty] | Z | 0.01 | 1.12
[12 empty] | X | 0.01 | 1.12
Резьба
Всё, что на зелёном фоне, скопировать и вставить с заменой в прошивку. | [7 empty] | проходов в авто. Режиме | мах. обороты шпинделя | шаг резьбы
// метрическая
{ Ks_Div_Z_0200, Km_Div_Z_0200, Ks_Div_X_0200, Km_Div_X_0200, "0.20", 0.200, 4, "980" }, | [7 empty] | 4 | 980 | 0.2 | мм |  |  |  | 0.200 | 0200 | 200 | "0.20" | 0.2 |  | 22.5 | 22.5 | 0 | 20
{ Ks_Div_Z_0250, Km_Div_Z_0250, Ks_Div_X_0250, Km_Div_X_0250, "0.25", 0.250, 4, "840" }, | [7 empty] | 4 | 840 | 0.25 | мм |  |  |  | 0.250 | 0250 | 250 | "0.25" | 0.25 |  | 18 | 18 | 0 | 25
{ Ks_Div_Z_0300, Km_Div_Z_0300, Ks_Div_X_0300, Km_Div_X_0300, "0.30", 0.300, 5, "740" }, | [7 empty] | 5 | 740 | 0.3 | мм |  |  |  | 0.300 | 0300 | 300 | "0.30" | 0.3 |  | 15 | 15 | 0 | 30
{ Ks_Div_Z_0350, Km_Div_Z_0350, Ks_Div_X_0350, Km_Div_X_0350, "0.35", 0.350, 5, "680" }, | [7 empty] | 5 | 680 | 0.35 | мм |  |  |  | 0.350 | 0350 | 350 | "0.35" | 0.35 |  | 12.8571 | 12.8571 | 0 | 35
{ Ks_Div_Z_0400, Km_Div_Z_0400, Ks_Div_X_0400, Km_Div_X_0400, "0.40", 0.400, 5, "640" }, | [7 empty] | 5 | 640 | 0.4 | мм |  |  |  | 0.400 | 0400 | 400 | "0.40" | 0.4 |  | 11.25 | 11.25 | 0 | 40
{ Ks_Div_Z_0450, Km_Div_Z_0450, Ks_Div_X_0450, Km_Div_X_0450, "0.45", 0.450, 5, "600" }, | [7 empty] | 5 | 600 | 0.45 | мм |  |  |  | 0.450 | 0450 | 450 | "0.45" | 0.45 |  | 10 | 10 | 0 | 45
{ Ks_Div_Z_0500, Km_Div_Z_0500, Ks_Div_X_0500, Km_Div_X_0500, "0.50", 0.500, 6, "560" }, | [7 empty] | 6 | 560 | 0.5 | мм |  |  |  | 0.500 | 0500 | 500 | "0.50" | 0.5 |  | 9 | 9 | 0 | 50
{ Ks_Div_Z_0600, Km_Div_Z_0600, Ks_Div_X_0600, Km_Div_X_0600, "0.60", 0.600, 6, "520" }, | [7 empty] | 6 | 520 | 0.6 | мм |  |  |  | 0.600 | 0600 | 600 | "0.60" | 0.6 |  | 7.5 | 7.5 | 0 | 60
{ Ks_Div_Z_0700, Km_Div_Z_0700, Ks_Div_X_0700, Km_Div_X_0700, "0.70", 0.700, 7, "480" }, | [7 empty] | 7 | 480 | 0.7 | мм |  |  |  | 0.700 | 0700 | 700 | "0.70" | 0.7 |  | 6.4286 | 6.4286 | 0 | 70
{ Ks_Div_Z_0750, Km_Div_Z_0750, Ks_Div_X_0750, Km_Div_X_0750, "0.75", 0.750, 7, "460" }, | [7 empty] | 7 | 460 | 0.75 | мм |  |  |  | 0.750 | 0750 | 750 | "0.75" | 0.75 |  | 6 | 6 | 0 | 75
{ Ks_Div_Z_0800, Km_Div_Z_0800, Ks_Div_X_0800, Km_Div_X_0800, "0.80", 0.800, 7, "460" }, | [7 empty] | 7 | 460 | 0.8 | мм |  |  |  | 0.800 | 0800 | 800 | "0.80" | 0.8 |  | 5.625 | 5.625 | 0 | 80
{ Ks_Div_Z_1000, Km_Div_Z_1000, Ks_Div_X_1000, Km_Div_X_1000, "1.00", 1.000, 8, "420" }, | [7 empty] | 8 | 420 | 1 | мм |  |  |  | 1.000 | 1000 | 1000 | "1.00" | 1 |  | 4.5 | 4.5 | 1 | 0
{ Ks_Div_Z_1250, Km_Div_Z_1250, Ks_Div_X_1250, Km_Div_X_1250, "1.25", 1.250, 9, "400" }, | [7 empty] | 9 | 400 | 1.25 | мм |  |  |  | 1.250 | 1250 | 1250 | "1.25" | 1.25 |  | 3.6 | 3.6 | 1 | 25
{ Ks_Div_Z_1500, Km_Div_Z_1500, Ks_Div_X_1500, Km_Div_X_1500, "1.50", 1.500, 11, "380" }, | [7 empty] | 11 | 380 | 1.5 | мм |  |  |  | 1.500 | 1500 | 1500 | "1.50" | 1.5 |  | 3 | 3 | 1 | 50
{ Ks_Div_Z_1750, Km_Div_Z_1750, Ks_Div_X_1750, Km_Div_X_1750, "1.75", 1.750, 12, "360" }, | [7 empty] | 12 | 360 | 1.75 | мм |  |  |  | 1.750 | 1750 | 1750 | "1.75" | 1.75 |  | 2.5714 | 2.5714 | 1 | 75
{ Ks_Div_Z_2000, Km_Div_Z_2000, Ks_Div_X_2000, Km_Div_X_2000, "2.00", 2.000, 13, "360" }, | [7 empty] | 13 | 360 | 2 | мм |  |  |  | 2.000 | 2000 | 2000 | "2.00" | 2 |  | 2.25 | 2.25 | 2 | 0
{ Ks_Div_Z_2500, Km_Div_Z_2500, Ks_Div_X_2500, Km_Div_X_2500, "2.50", 2.500, 16, "80" }, | [7 empty] | 16 | 80 | 2.5 | мм |  |  |  | 2.500 | 2500 | 2500 | "2.50" | 2.5 |  | 1.8 | 1.8 | 2 | 50
{ Ks_Div_Z_3000, Km_Div_Z_3000, Ks_Div_X_3000, Km_Div_X_3000, "3.00", 3.000, 18, "80" }, | [7 empty] | 18 | 80 | 3 | мм |  |  |  | 3.000 | 3000 | 3000 | "3.00" | 3 |  | 1.5 | 1.5 | 3 | 0
{ Ks_Div_Z_4000, Km_Div_Z_4000, Ks_Div_X_4000, Km_Div_X_4000, "4.00", 4.000, 23, "80" }, | [7 empty] | 23 | 80 | 4 | мм |  |  |  | 4.000 | 4000 | 4000 | "4.00" | 4 |  | 1.125 | 1.125 | 4 | 0
// дюймовая
{ Ks_Div_Z_0318, Km_Div_Z_0318, Ks_Div_X_0318, Km_Div_X_0318, " 80", 0.318, 5, "720" }, | [7 empty] | 5 | 720 | 80 | ниток/1" |  |  |  | 0.318 | 0318 | 318 | " 80" | 0.318 | 0.3175 | 14.1732 | 14.1732 | 0 | 318
{ Ks_Div_Z_0353, Km_Div_Z_0353, Ks_Div_X_0353, Km_Div_X_0353, " 72", 0.353, 5, "680" }, | [7 empty] | 5 | 680 | 72 | ниток/1" |  |  |  | 0.353 | 0353 | 353 | " 72" | 0.353 | 0.35278 | 12.7559 | 12.7559 | 0 | 353
{ Ks_Div_Z_0397, Km_Div_Z_0397, Ks_Div_X_0397, Km_Div_X_0397, " 64", 0.397, 5, "640" }, | [7 empty] | 5 | 640 | 64 | ниток/1" |  |  |  | 0.397 | 0397 | 397 | " 64" | 0.397 | 0.39687 | 11.3386 | 11.3386 | 0 | 397
{ Ks_Div_Z_0423, Km_Div_Z_0423, Ks_Div_X_0423, Km_Div_X_0423, " 60", 0.423, 5, "620" }, | [7 empty] | 5 | 620 | 60 | ниток/1" |  |  |  | 0.423 | 0423 | 423 | " 60" | 0.423 | 0.42333 | 10.6299 | 10.6299 | 0 | 423
{ Ks_Div_Z_0454, Km_Div_Z_0454, Ks_Div_X_0454, Km_Div_X_0454, " 56", 0.454, 5, "580" }, | [7 empty] | 5 | 580 | 56 | ниток/1" |  |  |  | 0.454 | 0454 | 454 | " 56" | 0.454 | 0.45357 | 9.9213 | 9.9213 | 0 | 454
{ Ks_Div_Z_0529, Km_Div_Z_0529, Ks_Div_X_0529, Km_Div_X_0529, " 48", 0.529, 6, "540" }, | [7 empty] | 6 | 540 | 48 | ниток/1" |  |  |  | 0.529 | 0529 | 529 | " 48" | 0.529 | 0.52917 | 8.5039 | 8.5039 | 0 | 529
{ Ks_Div_Z_0577, Km_Div_Z_0577, Ks_Div_X_0577, Km_Div_X_0577, " 44", 0.577, 6, "520" }, | [7 empty] | 6 | 520 | 44 | ниток/1" |  |  |  | 0.577 | 0577 | 577 | " 44" | 0.577 | 0.57727 | 7.7953 | 7.7953 | 0 | 577
{ Ks_Div_Z_0635, Km_Div_Z_0635, Ks_Div_X_0635, Km_Div_X_0635, " 40", 0.635, 6, "500" }, | [7 empty] | 6 | 500 | 40 | ниток/1" |  |  |  | 0.635 | 0635 | 635 | " 40" | 0.635 | 0.635 | 7.0866 | 7.0866 | 0 | 635
{ Ks_Div_Z_0706, Km_Div_Z_0706, Ks_Div_X_0706, Km_Div_X_0706, " 36", 0.706, 7, "480" }, | [7 empty] | 7 | 480 | 36 | ниток/1" |  |  |  | 0.706 | 0706 | 706 | " 36" | 0.706 | 0.70556 | 6.378 | 6.378 | 0 | 706
{ Ks_Div_Z_0794, Km_Div_Z_0794, Ks_Div_X_0794, Km_Div_X_0794, " 32", 0.794, 7, "460" }, | [7 empty] | 7 | 460 | 32 | ниток/1" |  |  |  | 0.794 | 0794 | 794 | " 32" | 0.794 | 0.79375 | 5.6693 | 5.6693 | 0 | 794
{ Ks_Div_Z_0907, Km_Div_Z_0907, Ks_Div_X_0907, Km_Div_X_0907, " 28", 0.907, 8, "440" }, | [7 empty] | 8 | 440 | 28 | ниток/1" |  |  |  | 0.907 | 0907 | 907 | " 28" | 0.907 | 0.90714 | 4.9606 | 4.9606 | 0 | 907
{ Ks_Div_Z_0941, Km_Div_Z_0941, Ks_Div_X_0941, Km_Div_X_0941, " 27", 0.941, 8, "420" }, | [7 empty] | 8 | 420 | 27 | ниток/1" |  |  |  | 0.941 | 0941 | 941 | " 27" | 0.941 | 0.94074 | 4.7835 | 4.7835 | 0 | 941
{ Ks_Div_Z_0977, Km_Div_Z_0977, Ks_Div_X_0977, Km_Div_X_0977, " 26", 0.977, 8, "420" }, | [7 empty] | 8 | 420 | 26 | ниток/1" |  |  |  | 0.977 | 0977 | 977 | " 26" | 0.977 | 0.97692 | 4.6063 | 4.6063 | 0 | 977
{ Ks_Div_Z_1058, Km_Div_Z_1058, Ks_Div_X_1058, Km_Div_X_1058, " 24", 1.580, 8, "420" }, | [7 empty] | 8 | 420 | 24 | ниток/1" |  |  |  | 1.580 | 1058 | 1058 | " 24" | 1.058 | 1.0583 | 4.252 | 4.252 | 1 | 58
{ Ks_Div_Z_1155, Km_Div_Z_1155, Ks_Div_X_1155, Km_Div_X_1155, " 22", 1.155, 9, "400" }, | [7 empty] | 9 | 400 | 22 | ниток/1" |  |  |  | 1.155 | 1155 | 1155 | " 22" | 1.155 | 1.1545 | 3.8976 | 3.8976 | 1 | 155
{ Ks_Div_Z_1270, Km_Div_Z_1270, Ks_Div_X_1270, Km_Div_X_1270, " 20", 1.270, 9, "400" }, | [7 empty] | 9 | 400 | 20 | ниток/1" |  |  |  | 1.270 | 1270 | 1270 | " 20" | 1.27 | 1.27 | 3.5433 | 3.5433 | 1 | 270
{ Ks_Div_Z_1337, Km_Div_Z_1337, Ks_Div_X_1337, Km_Div_X_1337, " 19", 1.337, 10, "380" }, | [7 empty] | 10 | 380 | 19 | ниток/1" |  |  |  | 1.337 | 1337 | 1337 | " 19" | 1.337 | 1.3368 | 3.3661 | 3.3661 | 1 | 337
{ Ks_Div_Z_1411, Km_Div_Z_1411, Ks_Div_X_1411, Km_Div_X_1411, " 18", 1.411, 10, "380" }, | [7 empty] | 10 | 380 | 18 | ниток/1" |  |  |  | 1.411 | 1411 | 1411 | " 18" | 1.411 | 1.4111 | 3.189 | 3.189 | 1 | 411
{ Ks_Div_Z_1588, Km_Div_Z_1588, Ks_Div_X_1588, Km_Div_X_1588, " 16", 1.588, 11, "360" }, | [7 empty] | 11 | 360 | 16 | ниток/1" |  |  |  | 1.588 | 1588 | 1588 | " 16" | 1.588 | 1.5875 | 2.8346 | 2.8346 | 1 | 588
{ Ks_Div_Z_1814, Km_Div_Z_1814, Ks_Div_X_1814, Km_Div_X_1814, " 14", 1.814, 12, "360" }, | [7 empty] | 12 | 360 | 14 | ниток/1" |  |  |  | 1.814 | 1814 | 1814 | " 14" | 1.814 | 1.8143 | 2.4803 | 2.4803 | 1 | 814
{ Ks_Div_Z_1954, Km_Div_Z_1954, Ks_Div_X_1954, Km_Div_X_1954, " 13", 1.954, 13, "360" }, | [7 empty] | 13 | 360 | 13 | ниток/1" |  |  |  | 1.954 | 1954 | 1954 | " 13" | 1.954 | 1.9538 | 2.3031 | 2.3031 | 1 | 954
{ Ks_Div_Z_2117, Km_Div_Z_2117, Ks_Div_X_2117, Km_Div_X_2117, " 12", 2.117, 14, "340" }, | [7 empty] | 14 | 340 | 12 | ниток/1" |  |  |  | 2.117 | 2117 | 2117 | " 12" | 2.117 | 2.1167 | 2.126 | 2.126 | 2 | 117
{ Ks_Div_Z_2309, Km_Div_Z_2309, Ks_Div_X_2309, Km_Div_X_2309, " 11", 2.309, 15, "80" }, | [7 empty] | 15 | 80 | 11 | ниток/1" |  |  |  | 2.309 | 2309 | 2309 | " 11" | 2.309 | 2.3091 | 1.9488 | 1.9488 | 2 | 309
{ Ks_Div_Z_2540, Km_Div_Z_2540, Ks_Div_X_2540, Km_Div_X_2540, " 10", 2.540, 16, "80" }, | [7 empty] | 16 | 80 | 10 | ниток/1" |  |  |  | 2.540 | 2540 | 2540 | " 10" | 2.54 | 2.54 | 1.7717 | 1.7717 | 2 | 540
{ Ks_Div_Z_2822, Km_Div_Z_2822, Ks_Div_X_2822, Km_Div_X_2822, " 9", 2.822, 17, "80" }, | [7 empty] | 17 | 80 | 9 | ниток/1" |  |  |  | 2.822 | 2822 | 2822 | " 9" | 2.822 | 2.8222 | 1.5945 | 1.5945 | 2 | 822
{ Ks_Div_Z_3175, Km_Div_Z_3175, Ks_Div_X_3175, Km_Div_X_3175, " 8", 3.175, 19, "80" }, | [7 empty] | 19 | 80 | 8 | ниток/1" |  |  |  | 3.175 | 3175 | 3175 | " 8" | 3.175 | 3.175 | 1.4173 | 1.4173 | 3 | 175
{ Ks_Div_Z_3629, Km_Div_Z_3629, Ks_Div_X_3629, Km_Div_X_3629, " 7", 3.629, 21, "80" }, | [7 empty] | 21 | 80 | 7 | ниток/1" |  |  |  | 3.629 | 3629 | 3629 | " 7" | 3.629 | 3.6286 | 1.2402 | 1.2402 | 3 | 629
{ Ks_Div_Z_4233, Km_Div_Z_4233, Ks_Div_X_4233, Km_Div_X_4233, " 6", 4.233, 24, "80" }, | [7 empty] | 24 | 80 | 6 | ниток/1" |  |  |  | 4.233 | 4233 | 4233 | " 6" | 4.233 | 4.2333 | 1.063 | 1.063 | 4 | 233
Конус
Данные на зелёном фоне |  |  | Параметры конуса
скопировать и вставить с заменой в прошивку.
{ Cs_Div_DEG_45, Cm_Div_DEG_45, " 45\5" }, |  |  | 45 |  | градусов | [9 empty] | 2 | 0 | " 45\5" | 2
{ Cs_Div_DEG_30, Cm_Div_DEG_30, " 30\5" }, |  |  | 30 |  | градусов | [9 empty] | 3 | 4641 | " 30\5" | 3.4641
{ Cs_Div_DEG_15, Cm_Div_DEG_15, " 15\5" }, |  |  | 15 |  | градусов | [9 empty] | 7 | 4641 | " 15\5" | 7.4641
{ Cs_Div_DEG_10, Cm_Div_DEG_10, " 10\5" }, |  |  | 10 |  | градусов | [9 empty] | 11 | 3426 | " 10\5" | 11.3426
{ Cs_Div_DEG_08, Cm_Div_DEG_08, " 8\5" }, |  |  | 8 |  | градусов | [9 empty] | 14 | 2307 | " 8\5" | 14.2307
{ Cs_Div_AB_KM0, Cm_Div_AB_KM0, " KM0" }, |  |  | 1 | 19.212 | KM0 | [9 empty] | 38 | 4240 | " KM0" |  | 38.424
{ Cs_Div_AB_KM1, Cm_Div_AB_KM1, " KM1" }, |  |  | 1 | 20.047 | KM1 | [9 empty] | 40 | 940 | " KM1" |  | 40.094
{ Cs_Div_AB_KM2, Cm_Div_AB_KM2, " KM2" }, |  |  | 1 | 20.02 | KM2 | [9 empty] | 40 | 400 | " KM2" |  | 40.04
{ Cs_Div_AB_KM3, Cm_Div_AB_KM3, " KM3" }, |  |  | 1 | 19.922 | KM3 | [9 empty] | 39 | 8440 | " KM3" |  | 39.844
{ Cs_Div_AB_KM4, Cm_Div_AB_KM4, " KM4" }, |  |  | 1 | 19.254 | KM4 | [9 empty] | 38 | 5080 | " KM4" |  | 38.508
{ Cs_Div_AB_KM5, Cm_Div_AB_KM5, " KM5" }, |  |  | 1 | 19.002 | KM5 | [9 empty] | 38 | 40 | " KM5" |  | 38.004
{ Cs_Div_AB_KM6, Cm_Div_AB_KM6, " KM6" }, |  |  | 1 | 19.18 | KM6 | [9 empty] | 76 | 7200 | " KM6" |  | 76.72
{ Cs_Div_AB_1_4, Cm_Div_AB_1_4, " 1:4" }, |  |  | 1 | 4 | соотношение | [9 empty] | 16 | 0 | " 1:4" |  |  | 16
{ Cs_Div_AB_1_5, Cm_Div_AB_1_5, " 1:5" }, |  |  | 1 | 5 | соотношение | [9 empty] | 20 | 0 | " 1:5" |  |  | 20
{ Cs_Div_AB_1_7, Cm_Div_AB_1_7, " 1:7" }, |  |  | 1 | 7 | соотношение | [9 empty] | 28 | 0 | " 1:7" |  |  | 28
{ Cs_Div_AB_1_10, Cm_Div_AB_1_10, "1:10" }, |  |  | 1 | 10 | соотношение | [9 empty] | 40 | 0 | "1:10" |  |  |  | 40
{ Cs_Div_AB_1_16, Cm_Div_AB_1_16, "1:16" }, |  |  | 1 | 16 | соотношение | [9 empty] | 64 | 0 | "1:16" |  |  |  | 64
{ Cs_Div_AB_1_20, Cm_Div_AB_1_20, "1:20" }, |  |  | 1 | 20 | соотношение | [9 empty] | 80 | 0 | "1:20" |  |  |  | 80
{ Cs_Div_AB_1_24, Cm_Div_AB_1_24, "1:24" }, |  |  | 1 | 24 | соотношение | [9 empty] | 96 | 0 | "1:24" |  |  |  | 96
{ Cs_Div_AB_1_30, Cm_Div_AB_1_30, "1:30" }, |  |  | 1 | 30 | соотношение | [9 empty] | 120 | 0 | "1:30" |  |  |  | 120
{ Cs_Div_AB_1_50, Cm_Div_AB_1_50, "1:50" }, |  |  | 1 | 50 | соотношение | [9 empty] | 200 | 0 | "1:50" |  |  |  | 200
{ Cs_Div_AB_7_64, Cm_Div_AB_7_64, "7:64" }, |  |  | 7 | 64 | соотношение | [9 empty] | 36 | 5714 | "7:64" |  |  |  | 36.5714
Конус (добавка к основным) | [6 empty] | #REF!
Данные на зелёном фоне |  |  | Параметры конуса |  |  |  | #REF!
скопировать и вставить в прошивку. | [6 empty] | #REF!
{ Cs_Div_DEG_60, Cm_Div_DEG_60, " 60\5" }, |  |  | 60 | градусов | [10 empty] | 1 | 1547 | " 60\5" |  | 1.1547
{ Cs_Div_DEG_59, Cm_Div_DEG_59, " 59\5" }, |  |  | 59 | градусов | [10 empty] | 1 | 2017 | " 59\5" |  | 1.2017
{ Cs_Div_DEG_58, Cm_Div_DEG_58, " 58\5" }, |  |  | 58 | градусов | [10 empty] | 1 | 2497 | " 58\5" |  | 1.2497
{ Cs_Div_DEG_57, Cm_Div_DEG_57, " 57\5" }, |  |  | 57 | градусов | [10 empty] | 1 | 2988 | " 57\5" |  | 1.2988
{ Cs_Div_DEG_56, Cm_Div_DEG_56, " 56\5" }, |  |  | 56 | градусов | [10 empty] | 1 | 3490 | " 56\5" |  | 1.349
{ Cs_Div_DEG_55, Cm_Div_DEG_55, " 55\5" }, |  |  | 55 | градусов | [10 empty] | 1 | 4004 | " 55\5" |  | 1.4004
{ Cs_Div_DEG_54, Cm_Div_DEG_54, " 54\5" }, |  |  | 54 | градусов | [10 empty] | 1 | 4531 | " 54\5" |  | 1.4531
{ Cs_Div_DEG_53, Cm_Div_DEG_53, " 53\5" }, |  |  | 53 | градусов | [10 empty] | 1 | 5071 | " 53\5" |  | 1.5071
{ Cs_Div_DEG_52, Cm_Div_DEG_52, " 52\5" }, |  |  | 52 | градусов | [10 empty] | 1 | 5626 | " 52\5" |  | 1.5626
{ Cs_Div_DEG_51, Cm_Div_DEG_51, " 51\5" }, |  |  | 51 | градусов | [10 empty] | 1 | 6196 | " 51\5" |  | 1.6196
{ Cs_Div_DEG_50, Cm_Div_DEG_50, " 50\5" }, |  |  | 50 | градусов | [10 empty] | 1 | 6782 | " 50\5" |  | 1.6782
{ Cs_Div_DEG_49, Cm_Div_DEG_49, " 49\5" }, |  |  | 49 | градусов | [10 empty] | 1 | 7386 | " 49\5" |  | 1.7386
{ Cs_Div_DEG_48, Cm_Div_DEG_48, " 48\5" }, |  |  | 48 | градусов | [10 empty] | 1 | 8008 | " 48\5" |  | 1.8008
{ Cs_Div_DEG_47, Cm_Div_DEG_47, " 47\5" }, |  |  | 47 | градусов | [10 empty] | 1 | 8650 | " 47\5" |  | 1.865
{ Cs_Div_DEG_46, Cm_Div_DEG_46, " 46\5" }, |  |  | 46 | градусов | [10 empty] | 1 | 9314 | " 46\5" |  | 1.9314
{ Cs_Div_DEG_45, Cm_Div_DEG_45, " 45\5" }, |  |  | 45 | градусов | [10 empty] | 2 | 0 | " 45\5" |  | 2
{ Cs_Div_DEG_44, Cm_Div_DEG_44, " 44\5" }, |  |  | 44 | градусов | [10 empty] | 2 | 711 | " 44\5" |  | 2.0711
{ Cs_Div_DEG_43, Cm_Div_DEG_43, " 43\5" }, |  |  | 43 | градусов | [10 empty] | 2 | 1447 | " 43\5" |  | 2.1447
{ Cs_Div_DEG_42, Cm_Div_DEG_42, " 42\5" }, |  |  | 42 | градусов | [10 empty] | 2 | 2212 | " 42\5" |  | 2.2212
{ Cs_Div_DEG_41, Cm_Div_DEG_41, " 41\5" }, |  |  | 41 | градусов | [10 empty] | 2 | 3007 | " 41\5" |  | 2.3007
{ Cs_Div_DEG_40, Cm_Div_DEG_40, " 40\5" }, |  |  | 40 | градусов | [10 empty] | 2 | 3835 | " 40\5" |  | 2.3835
{ Cs_Div_DEG_39, Cm_Div_DEG_39, " 39\5" }, |  |  | 39 | градусов | [10 empty] | 2 | 4698 | " 39\5" |  | 2.4698
{ Cs_Div_DEG_38, Cm_Div_DEG_38, " 38\5" }, |  |  | 38 | градусов | [10 empty] | 2 | 5599 | " 38\5" |  | 2.5599
{ Cs_Div_DEG_37, Cm_Div_DEG_37, " 37\5" }, |  |  | 37 | градусов | [10 empty] | 2 | 6541 | " 37\5" |  | 2.6541
{ Cs_Div_DEG_36, Cm_Div_DEG_36, " 36\5" }, |  |  | 36 | градусов | [10 empty] | 2 | 7528 | " 36\5" |  | 2.7528
{ Cs_Div_DEG_35, Cm_Div_DEG_35, " 35\5" }, |  |  | 35 | градусов | [10 empty] | 2 | 8563 | " 35\5" |  | 2.8563
{ Cs_Div_DEG_34, Cm_Div_DEG_34, " 34\5" }, |  |  | 34 | градусов | [10 empty] | 2 | 9651 | " 34\5" |  | 2.9651
{ Cs_Div_DEG_33, Cm_Div_DEG_33, " 33\5" }, |  |  | 33 | градусов | [10 empty] | 3 | 797 | " 33\5" |  | 3.0797
{ Cs_Div_DEG_32, Cm_Div_DEG_32, " 32\5" }, |  |  | 32 | градусов | [10 empty] | 3 | 2007 | " 32\5" |  | 3.2007
{ Cs_Div_DEG_31, Cm_Div_DEG_31, " 31\5" }, |  |  | 31 | градусов | [10 empty] | 3 | 3286 | " 31\5" |  | 3.3286
{ Cs_Div_DEG_30, Cm_Div_DEG_30, " 30\5" }, |  |  | 30 | градусов | [10 empty] | 3 | 4641 | " 30\5" |  | 3.4641
{ Cs_Div_DEG_29, Cm_Div_DEG_29, " 29\5" }, |  |  | 29 | градусов | [10 empty] | 3 | 6081 | " 29\5" |  | 3.6081
{ Cs_Div_DEG_28, Cm_Div_DEG_28, " 28\5" }, |  |  | 28 | градусов | [10 empty] | 3 | 7615 | " 28\5" |  | 3.7615
{ Cs_Div_DEG_27, Cm_Div_DEG_27, " 27\5" }, |  |  | 27 | градусов | [10 empty] | 3 | 9252 | " 27\5" |  | 3.9252
{ Cs_Div_DEG_26, Cm_Div_DEG_26, " 26\5" }, |  |  | 26 | градусов | [10 empty] | 4 | 1006 | " 26\5" |  | 4.1006
{ Cs_Div_DEG_25, Cm_Div_DEG_25, " 25\5" }, |  |  | 25 | градусов | [10 empty] | 4 | 2890 | " 25\5" |  | 4.289
{ Cs_Div_DEG_24, Cm_Div_DEG_24, " 24\5" }, |  |  | 24 | градусов | [10 empty] | 4 | 4921 | " 24\5" |  | 4.4921
{ Cs_Div_DEG_23, Cm_Div_DEG_23, " 23\5" }, |  |  | 23 | градусов | [10 empty] | 4 | 7117 | " 23\5" |  | 4.7117
{ Cs_Div_DEG_22, Cm_Div_DEG_22, " 22\5" }, |  |  | 22 | градусов | [10 empty] | 4 | 9502 | " 22\5" |  | 4.9502
{ Cs_Div_DEG_21, Cm_Div_DEG_21, " 21\5" }, |  |  | 21 | градусов | [10 empty] | 5 | 2102 | " 21\5" |  | 5.2102
{ Cs_Div_DEG_20, Cm_Div_DEG_20, " 20\5" }, |  |  | 20 | градусов | [10 empty] | 5 | 4950 | " 20\5" |  | 5.495
{ Cs_Div_DEG_19, Cm_Div_DEG_19, " 19\5" }, |  |  | 19 | градусов | [10 empty] | 5 | 8084 | " 19\5" |  | 5.8084
{ Cs_Div_DEG_18, Cm_Div_DEG_18, " 18\5" }, |  |  | 18 | градусов | [10 empty] | 6 | 1554 | " 18\5" |  | 6.1554
{ Cs_Div_DEG_17, Cm_Div_DEG_17, " 17\5" }, |  |  | 17 | градусов | [10 empty] | 6 | 5417 | " 17\5" |  | 6.5417
{ Cs_Div_DEG_16, Cm_Div_DEG_16, " 16\5" }, |  |  | 16 | градусов | [10 empty] | 6 | 9748 | " 16\5" |  | 6.9748
{ Cs_Div_DEG_15, Cm_Div_DEG_15, " 15\5" }, |  |  | 15 | градусов | [10 empty] | 7 | 4641 | " 15\5" |  | 7.4641
{ Cs_Div_DEG_14, Cm_Div_DEG_14, " 14\5" }, |  |  | 14 | градусов | [10 empty] | 8 | 216 | " 14\5" |  | 8.0216
{ Cs_Div_DEG_13, Cm_Div_DEG_13, " 13\5" }, |  |  | 13 | градусов | [10 empty] | 8 | 6630 | " 13\5" |  | 8.663
{ Cs_Div_DEG_12, Cm_Div_DEG_12, " 12\5" }, |  |  | 12 | градусов | [10 empty] | 9 | 4093 | " 12\5" |  | 9.4093
{ Cs_Div_DEG_11, Cm_Div_DEG_11, " 11\5" }, |  |  | 11 | градусов | [10 empty] | 10 | 2891 | " 11\5" |  | 10.2891
{ Cs_Div_DEG_10, Cm_Div_DEG_10, " 10\5" }, |  |  | 10 | градусов | [10 empty] | 11 | 3426 | " 10\5" |  | 11.3426
{ Cs_Div_DEG_09, Cm_Div_DEG_09, " 9\5" }, |  |  | 9 | градусов | [10 empty] | 12 | 6275 | " 9\5" |  | 12.6275
{ Cs_Div_DEG_08, Cm_Div_DEG_08, " 8\5" }, |  |  | 8 | градусов | [10 empty] | 14 | 2307 | " 8\5" |  | 14.2307
{ Cs_Div_DEG_07, Cm_Div_DEG_07, " 7\5" }, |  |  | 7 | градусов | [10 empty] | 16 | 2887 | " 7\5" |  | 16.2887
{ Cs_Div_DEG_06, Cm_Div_DEG_06, " 6\5" }, |  |  | 6 | градусов | [10 empty] | 19 | 287 | " 6\5" |  | 19.0287
{ Cs_Div_DEG_05, Cm_Div_DEG_05, " 5\5" }, |  |  | 5 | градусов | [10 empty] | 22 | 8601 | " 5\5" |  | 22.8601
{ Cs_Div_DEG_04, Cm_Div_DEG_04, " 4\5" }, |  |  | 4 | градусов | [10 empty] | 28 | 6013 | " 4\5" |  | 28.6013
{ Cs_Div_DEG_03, Cm_Div_DEG_03, " 3\5" }, |  |  | 3 | градусов | [10 empty] | 38 | 1623 | " 3\5" |  | 38.1623
{ Cs_Div_DEG_02, Cm_Div_DEG_02, " 2\5" }, |  |  | 2 | градусов | [10 empty] | 57 | 2725 | " 2\5" |  | 57.2725
{ Cs_Div_DEG_01, Cm_Div_DEG_01, " 1\5" }, |  |  | 1 | градусов | [10 empty] | 114 | 5799 | " 1\5" |  | 114.5799
Лист защищён паролем 000